## Protocol_Arbiter
Category | I/O | Port Name | Width | From/To | Connection | Clock Domain | TAG | Description
CLK & RESET Interface | input | ddrc_clk | 1 | CRG | ddrc_clk | core_clk |  | core_clk
| input | ddrc_rst_n | 1 | CRG | ddrc_rst_n | async |  | core_rstn
Bank Queue BE | input | actpre_pa_cmd_vld | 1 | BQ_BE | actpre_pa_cmd_vld | core_clk | act/pre_if_be | ACT/PRE command valid
| output | actpre_pa_cmd_rdy | 1 | BQ_BE | actpre_pa_cmd_rdy | core_clk | act/pre_if_be | act_pre_load(Load is connected, Grant will be connected if timing could not meet)
| input | actpre_pa_cmd_type | 2 | BQ_BE | actpre_pa_cmd_type | core_clk | act/pre_if_be | 2'b00: ACT-1 2'b01: ACT-2 2'b10: PREpb
| input | actpre_pa_cmd_hqos | 1 | BQ_BE | actpre_pa_cmd_hqos | core_clk | act/pre_if_be | ACT/PRE QoS
| input | rdwr_pa_cmd_vld | 1 | BQ_BE | rdwr_pa_cmd_vld | core_clk | rd/wr_if_be | command valid
| output | rdwr_pa_cmd_rdy | 1 | BQ_BE | rdwr_pa_cmd_rdy | core_clk | rd/wr_if_be | load(Load is connected, Grant will be connected if timing could not meet)
| input | rdwr_pa_cmd_type | 2 | BQ_BE | rdwr_pa_cmd_type | core_clk | rd/wr_if_be | RD WR RDA WRA
| input | rdwr_pa_cmd_hqos | 1 | BQ_BE | rdwr_pa_cmd_hqos | core_clk | rd/wr_if_be | QoS
| output | pre_gnt_be | 1 | BQ_BE | pre_gnt | core_clk | pre_gnt_if_be | Gnt Type Pulse
| output | pre_gnt_type_be | 1 | BQ_BE | pre_gnt_type | core_clk | pre_gnt_if_be | Gnt Type Pulse
| output | pre_gnt_bank_be | [DDRC_SCRKBGBK_WIDTH-1:0] | BQ_BE | pre_gnt_bank | core_clk | pre_gnt_if_be | Gnt Type Pulse
| output | flush_req | RK_NUM*SC_NUM | BQ_BE | pa_flush_req | core_clk | pre_gnt_if_be | pb_bp_if
| input | flush_done | 1 | BQ_BE | flush_done | core_clk | pre_gnt_if_be | pb_bp_if
| input | bank_close_info | RK_NUM*SC_NUM | BQ_BE | be_rank_close_info | core_clk | pre_gnt_if_be | pre_al_if
Auto Ref | input | bp_req_ref | RK_NUM*SC_NUM | ARF | bp_req_ref | core_clk | bp_if_ref | 3DS will be dropped in Protocol arbiter
| input | bq_type_ref | RK_NUM*SC_NUM | ARF | bp_type_ref | core_clk | bp_if_ref | bq_type_ref 0 dual bank 1 all bank
| input | bp_bgbk_0_ref | DDRC_BGBK_WIDTH*RK_NUM*SC_NUM | ARF | bp_bgbk_0_ref | core_clk | bp_if_ref | bp_rnkbgbk_0_ref
| input | bp_bgbk_1_ref | DDRC_BGBK_WIDTH*RK_NUM*SC_NUM | ARF | bp_bgbk_1_ref | core_clk | bp_if_ref | bp_rnkbgbk_1_ref
| input | pre_all_intent_ref | RK_NUM*SC_NUM | ARF | pre_all_intent_ref | core_clk | pre_all_if_ref | pre_all_intent_ref
| input | pre_all_intent_qos_ref | RK_NUM*SC_NUM | ARF | pre_all_intent_qos_ref | core_clk | pre_all_if_ref | pre_all_intent_qos_ref
| output | pre_all_intent_grant_ref | RK_NUM*SC_NUM | ARF | pre_all_intent_grant_ref | core_clk | pre_all_if_ref | pre_all_intent_grant_ref
| input | prepb_req_ref | RK_NUM*SC_NUM | ARF | prepb_req_ref | core_clk | pre_pb/mrr_if | prepb_req_ref
| input | prepb_req_qos_ref | RK_NUM*SC_NUM | ARF | prepb_req_qos_ref | core_clk | pre_pb/mrr_if | prepb_req_qos_ref
| input | prepb_req_bank_ref | DDRC_SCRKBGBK_WIDTH*RK_NUM*SC_NUM | ARF | prepb_req_bank_ref
| input | mrr_req_ref | RK_NUM*SC_NUM | ARF | mrr_req_ref | core_clk | pre_pb/mrr_if | mrr_req_ref
| input | mrr_req_qos_ref | RK_NUM*SC_NUM | ARF | mrr_req_qos_ref | core_clk | pre_pb/mrr_if | mrr_req_qos_ref
| output | prepb_grant_ref | RK_NUM*SC_NUM | ARF | prepb_grant_ref_ref | core_clk | pre_pb/mrr_if | prepb_grant_ref
| output | mrr_grant_ref | RK_NUM*SC_NUM | ARF | mrr_grant_ref | core_clk | pre_pb/mrr_if | mrr_grant_ref
| input | refdb_req_ref | RK_NUM*SC_NUM | ARF | refdb_req_ref | core_clk | refdb/refab/rfm_if | refdb_req_ref
| input | refdb_req_qos_ref | RK_NUM*SC_NUM | ARF | refdb_req_qos_ref | core_clk | refdb/refab/rfm_if | refdb_req_qos_ref
| input | refab_req_ref | RK_NUM*SC_NUM | ARF | refab_req_ref | core_clk | refdb/refab/rfm_if | refab_req_ref
| input | refab_req_qos_ref | RK_NUM*SC_NUM | ARF | refab_req_qos_ref | core_clk | refdb/refab/rfm_if | refab_req_qos_ref
| input | rfmpb_req_ref | RK_NUM*SC_NUM | ARF | rfmpb_req_ref | core_clk | refdb/refab/rfm_if | rfmpb_req_ref
| input | rfmpb_req_qos_ref | RK_NUM*SC_NUM | ARF | rfmpb_req_qos_ref | core_clk | refdb/refab/rfm_if | rfmpb_req_qos_ref
| input | rfmab_req_ref | RK_NUM*SC_NUM | ARF | rfmab_req_ref | core_clk | refdb/refab/rfm_if | rfmab_req_ref
| input | rfmab_req_qos_ref | RK_NUM*SC_NUM | ARF | rfmab_req_qos_ref | core_clk | refdb/refab/rfm_if | rfmab_req_qos_ref
| output | refdb_grant_ref | RK_NUM*SC_NUM | ARF | refdb_grant_ref | core_clk | refdb/refab/rfm_if | refdb_grant_ref
| output | refab_grant_ref | RK_NUM*SC_NUM | ARF | refab_grant_ref | core_clk | refdb/refab/rfm_if | refab_grant_ref
| output | rfmpb_grant_ref | RK_NUM*SC_NUM | ARF | rfmpb_grant_ref | core_clk | refdb/refab/rfm_if | rfmsb_grant_ref
| output | rfmab_grant_ref | RK_NUM*SC_NUM | ARF | rfmab_grant_ref | core_clk | refdb/refab/rfm_if | rfmab_grant_ref
PIM | input | pre_all_req_pim | [DDRC_SCRK_WIDTH-1:0] | PIM | pre_ab_req | core_clk | pre_all_if_pim | pre_ab(all)_req_pim
| input | pre_all_req_urgent_pim | [DDRC_SCRK_WIDTH-1:0] | PIM | pre_ab_urgent | core_clk | pre_all_if_pim | pre_ab(all)_req_urgent(_qos)_pim
| input | pre_all_req_type_pim | [3*DDRC_SCRK_WIDTH-1:0] | PIM | pre_ab_src | core_clk | pre_all_if_pim | pre_ab(all)_req_type_pim
| output | pre_all_grant_pim | [DDRC_SCRK_WIDTH-1:0] | PIM | pre_ab_ack | core_clk | pre_all_if_pim | pre_ab(all)_ack(grant)_pim
| input | pim_req | [DDRC_SCRK_WIDTH-1:0] | PIM | pim_req | core_clk | pim_req_if_pim | pim_req
| input | pim_type | [7*DDRC_SCRK_WIDTH-1:0] | PIM | pim_src | core_clk | pim_req_if_pim | pim_type
| input | pim_urgent | [DDRC_SCRK_WIDTH-1:0] | PIM | pim_urgent | core_clk | pim_req_if_pim | pim_urgent
| output | pim_grant | [DDRC_SCRK_WIDTH-1:0] | PIM | pim_grant | core_clk | pim_req_if_pim | pim_grant
| input | bp_req_pim | [DDRC_RK_WIDTH-1:0] | PIM | pim_bp | core_clk | bp_if_pim | backpressure_pim(bp_req_pim)
LPC | input | lp_req_rank | [DDRC_RK_WIDTH-1:0] | LPC | lp_req_rank | core_clk | lp_req_if_lp | Default,PDE,PDX,SRE,SRX,CTRLUPD
| input | lp_req_type_rank | [4*DDRC_RK_WIDTH-1:0] | LPC | lp_req_type_rank | core_clk | lp_req_if_lp | Default,PDE,PDX,SRE,SRX,CTRLUPD
| output | lp_req_grant | [DDRC_RK_WIDTH-1:0] | LPC | lp_req_grant | core_clk | lp_req_if_lp | Default,PDE,PDX,SRE,SRX,CTRLUPD
| input | pre_all_intent_lp | [DDRC_RK_WIDTH-1:0] | LPC | pre_all_req | core_clk | pre_all_if_lp | pre_ab(all)_req(intent)_lp
| input | pre_all_intent_qos_lp | [DDRC_RK_WIDTH-1:0] | LPC | pre_all_req_qos | core_clk | pre_all_if_lp | pre_ab(all)_req(intent)_(_qos)_lp
| output | pre_all_grant_lp | [3*DDRC_RK_WIDTH-1:0] | LPC | pre_all_grant_lp | core_clk | pre_all_if_lp | pre_ab(all)_grant_lp
| input | bp_req_lp | [DDRC_RK_WIDTH-1:0] | LPC | bp_req_lp | core_clk | bp_if_lp | bp_req_lp
Bank Queue FE | output | bp_req_fe | [DDRC_RK_WIDTH-1:0] | BQ_FE | ref_bp_req | core_clk | bp_if_fe | bp_req_fe
| output | bp_type_fe | [DDRC_RK_WIDTH-1:0] | BQ_FE | ref_bp_type | core_clk | bp_if_fe | bp_rnkbnk_fe
| output | bp_rnkbgbk_0_ref | [DDRC_SCRKBGBK_WIDTH-1:0] | BQ_FE | ref_bp_bk0 | core_clk | bp_if_fe | bp_rnkbgbk_0_ref
| output | bp_rnkbgbk_1_ref | [DDRC_SCRKBGBK_WIDTH-1:0] | BQ_FE | ref_bp_bk1 | core_clk | bp_if_fe | bp_rnkbgbk_0_ref
Local Control | output | pre_vld | 1 | LC | preab_vld | core_clk | pre_all_if_lc | pre_vld
| output | pre_ph | 2 | LC | preab_vld_ph | core_clk | pre_all_if_lc | pre_ph
| output | prea_cmd_rk | [DDRC_RK_WIDTH-1:0] | LC | prea_cmd_rk | core_clk | pre_all_if_lc | pre_addr
| output | prea_cmd_sc | 1 | LC | prea_cmd_sc | core_clk | pre_all_if_lc | pre_addr
| input | pre_ab_allow | [2*2**DDRC_RK_WIDTH-1:0] | LC | preab_allow | core_clk | pre_all_if_lc | pre_ab_allow
| input | pre_ab_allow_ph | [2*2*2**DDRC_RK_WIDTH-1:0] | LC | preab_allow_ph | core_clk | pre_all_if_lc | pre_ab_allow_ph
DFI IF | output | pa_cmd_vld | 1 | DFI_IF | pa_dfi_cmd_vld | core_clk | pre_all_if_dfi | pa_cmd_vld
| output | pa_dfi_cmd_type | [DDRC_Cmd_width-1:0] | DFI_IF | pa_dfi_cmd_type | core_clk | pre_all_if_dfi | pa_cmd_pre_all
| output | pa_dfi_cmd_rank | [DDRC_RK_WIDTH-1:0] | DFI_IF | pa_dfi_cmd_rank | core_clk | pre_all_if_dfi | pa_dfi_cmd_rank_pre_all
| output | pa_dfI_cmd_phase | [DDRC_Phase width-1:0] | DFI_IF | pa_dfi_cmd_phase | core_clk | pre_all_if_dfi | pa_dfI_cmd_phase
| output | pa_dfi_cmd_sc | 1 | DFI_IF | pa_dfi_cmd_sc | core_clk | pre_all_if_dfi | pa_dfi_cmd_sc_pre_all
SOFT_REQ | input | soft_pre_all_req | RK_NUM*SC_NUM | SCI | ddrc_clk | core_clk | sci_if | SOFT_REQ precharge all request
| input | soft_pre_all_qos | RK_NUM*SC_NUM | SCI | ddrc_clk | core_clk | sci_if | SOFT_REQ precharge all high qos
| output | soft_pre_all_grant | RK_NUM*SC_NUM | SCI | ddrc_clk | core_clk | sci_if | pa grant to precharge all
| input | soft_bp_all_req | RK_NUM*SC_NUM | SCI | ddrc_clk | core_clk | sci_if | SOFT_REQ backpressure request
| input | soft_cmd_req | 1 | SCI | ddrc_clk | core_clk | sci_if | cmd req
| input | soft_cmd_qos | 1 | SCI | ddrc_clk | core_clk | sci_if | cmd hiqh qos
| output | soft_cmd_grant | 1 | SCI | ddrc_clk | core_clk | sci_if | cmd grant

## Command_Arbiter
Category | I/O | Port Name | Width | From/To | Clock Domain | TAG | Description
| input | core_clk | 1 | CRG | core_clk |  | core_clk
| input | core_rstn | 1 | CRG | async |  | core_rstn
| input | actpre_pa_cmd_vld | 1 | TOP | core_clk | act/pre_if_be | ACT/PRE command valid
| output | actpre_pa_cmd_rdy | 1 | TOP | core_clk | act/pre_if_be | act_pre_load(Load is connected, Grant will be connected if timing could not meet)
| input | actpre_pa_cmd_type | 1 | TOP | core_clk | act/pre_if_be | ACT/PRE command type.0: ACT1: PRE
| input | actpre_pa_cmd_hqos | 1 | TOP | core_clk | act/pre_if_be | ACT/PRE QoS
| input | rdwr_pa_cmd_vld | 1 | TOP | core_clk | rd/wr_if_be | command valid
| output | rdwr_pa_cmd_rdy | 1 | TOP | core_clk | rd/wr_if_be | load(Load is connected, Grant will be connected if timing could not meet)
| input | rdwr_pa_cmd_type | 1 | TOP | core_clk | rd/wr_if_be | command type
| input | rdwr_pa_cmd_hqos | 1 | TOP | core_clk | rd/wr_if_be | QoS
| input | preab_req_preall | [RK_NUM*SC_NUM-1:0] | Pre_All | core_clk | preall_if | preab_req_preall
| input | preab_req_qos_preall | [RK_NUM*SC_NUM-1:0] | Pre_All | core_clk | preall_if | preab_req_preall
| output | preab_grant_preall | [RK_NUM*SC_NUM-1:0] | Pre_All | core_clk | preall_if | preab_req_preall
| input | func_req | 1 | Function_Arbiter | core_clk | func_if | func_req
| input | func_hqos | 1 | Function_Arbiter | core_clk | func_if
| output | func_load | 1 | Function_Arbiter | core_clk | func_if | func_load
| input | mrr_zq_high_req | [RK_NUM*SC_NUM-1:0] | Function_Arbiter | core_clk | func_if
| input | mrr_zq_low_req | [RK_NUM*SC_NUM-1:0] | Function_Arbiter | core_clk | func_if
| output | mrr_zq_high_load | [RK_NUM*SC_NUM-1:0] | Function_Arbiter | core_clk | func_if
| output | mrr_zq_low_load | [RK_NUM*SC_NUM-1:0] | Function_Arbiter | core_clk | func_if
| input | soft_req | 1 | TOP | core_clk | sci_if | soft_req
| output | soft_req_grant | 1 | TOP | core_clk | sci_if | soft_grant/load(Load is connected, Grant will be connected if timing could not meet)
| input | mask | 1 | Function_Arbiter | core_clk
| output | mrr4_h_grant | 1 | Function_Arbiter | core_clk
| output | ref_ab_h_grant | 1 | Function_Arbiter | core_clk
| output | ref_db_h_grant | 1 | Function_Arbiter | core_clk
| output | rfm_ab_h_grant | 1 | Function_Arbiter | core_clk
| output | rfm_ab_h_grant | 1 | Function_Arbiter | core_clk
| output | pim_h_grant | 1 | Function_Arbiter | core_clk
| input | pdx_lp_load_rank | 1 | Function_Arbiter | core_clk
| input | cas_off_lp_load_rank | 1 | Function_Arbiter | core_clk
| input | mrr4_load_h | 1 | Function_Arbiter | core_clk
| input | refab_load_ref_h | 1 | Function_Arbiter | core_clk
| input | refdb_load_ref_h | 1 | Function_Arbiter | core_clk
| input | rfmab_load_ref_h | 1 | Function_Arbiter | core_clk
| input | rfmpb_load_ref_h | 1 | Function_Arbiter | core_clk
| input | mrrx_load_h | 1 | Function_Arbiter | core_clk
| input | zq_load_h | 1 | Function_Arbiter | core_clk
| input | func_type_pre_sb | 1 | Function_Arbiter | core_clk
| input | clk_en | 1 | TOP | core_clk
| input | prepb_bank_addr | [RK_NUM*SC_NUM-1:0] | TOP | core_clk
| output | pre_gnt_be | 1 | TOP | core_clk
| output | pre_gnt_type_be | 1 | TOP | core_clk
| output | pre_gnt_bank_be | [DDRC_SCRKBGBK_WIDTH-1:0] | TOP | core_clk

## Function_Arbiter
Category | I/O | Port Name | Width | From/To | Clock Domain | TAG | Description
| input | pim_req | [RK_NUM*SC_NUM-1:0] | TOP | core_clk | pim_req_if_pim | pim_req
| input | pim_type | [7*RK_NUM*SC_NUM-1:0] | TOP | core_clk | pim_req_if_pim | pim_type
| input | pim_urgent | [RK_NUM*SC_NUM-1:0] | TOP | core_clk | pim_req_if_pim | pim_urgent
| output | pim_grant | [RK_NUM*SC_NUM-1:0] | TOP | core_clk | pim_req_if_pim | pim_grant
| input | lp_req_rank | [RK_NUM-1:0] | TOP | core_clk | lp_req_if_lp | Default,PDE,PDX,SRE,SRX,CTRLUPD
| input | lp_req_typerank | [3*RK_NUM-1:0] | TOP | core_clk | lp_req_if_lp | lp_req_typerank
| output | lp_req_grant/load | [RK_NUM-1:0] | TOP | core_clk | lp_req_if_lp | Default,PDE,PDX,SRE,SRX,CTRLUPD(Load is connected, Grant will be connected if timing could not meet)
| input | mrr_req_ref | [RK_NUM*SC_NUM-1:0] | TOP | core_clk | pre_pb/mrr_if | mrr_req_ref
| input | mrr_req_qos_ref | [RK_NUM*SC_NUM-1:0] | TOP | core_clk | pre_pb/mrr_if | mrr_req_qos_ref
| output | mrr_grant_ref | 1 | TOP | core_clk | pre_pb/mrr_if | mrr_grant_ref
| input | prepb_req_ref | [RK_NUM*SC_NUM-1:0] | TOP | core_clk | pre_pb/mrr_if | prepb_req_ref
| input | prepb_req_qos_ref | [RK_NUM*SC_NUM-1:0] | TOP | core_clk | pre_pb/mrr_if | prepb_req_qos_ref
| output | prepb_grant_ref | 1 | TOP | core_clk | pre_pb/mrr_if | prepb_grant_ref
| input | refdb_req_ref | [RK_NUM*SC_NUM-1:0] | TOP | core_clk | refdb/refab/rfm_if | refdb_req_ref
| input | refdb_req_qos_ref | [RK_NUM*SC_NUM-1:0] | TOP | core_clk | refdb/refab/rfm_if | refdb_req_qos_ref
| input | refab_req_ref | [RK_NUM*SC_NUM-1:0] | TOP | core_clk | refdb/refab/rfm_if | refab_req_ref
| input | refab_req_qos_ref | [RK_NUM*SC_NUM-1:0] | TOP | core_clk | refdb/refab/rfm_if | refab_req_qos_ref
| input | rfmpb_req_ref | [RK_NUM*SC_NUM-1:0] | TOP | core_clk | refdb/refab/rfm_if | rfmpb_req_ref
| input | rfmpb_req_qos_ref | [RK_NUM*SC_NUM-1:0] | TOP | core_clk | refdb/refab/rfm_if | rfmpb_req_qos_ref
| input | rfmab_req_ref | [RK_NUM*SC_NUM-1:0] | TOP | core_clk | refdb/refab/rfm_if | rfmab_req_ref
| input | rfmab_req_qos_ref | [RK_NUM*SC_NUM-1:0] | TOP | core_clk | refdb/refab/rfm_if | rfmab_req_qos_ref
| output | refdb_grant_ref | 1 | TOP | core_clk | refdb/refab/rfm_if | refdb_grant_ref
| output | refab_grant_ref | 1 | TOP | core_clk | refdb/refab/rfm_if | refab_grant_ref
| output | rfmsb_grant_ref | 1 | TOP | core_clk | refdb/refab/rfm_if | rfmsb_grant_ref
| output | rfmab_grant_ref | 1 | TOP | core_clk | refdb/refab/rfm_if | rfmab_grant_ref
| output | func_req | 1 | Command_Arbiter | core_clk | func_if | func_req
| output | func_hqos | 1 | Command_Arbiter | core_clk | func_if
| input | func_load | 1 | Command_Arbiter | core_clk | func_if | func_load
| output | mrr_zq_high_req | 1 | Command_Arbiter | core_clk | func_if
| output | mrr_zq_low_req | 1 | Command_Arbiter | core_clk | func_if
| output | mrr_zq_high_load | [RK_NUM*SC_NUM-1:0] | Command_Arbiter | core_clk | func_if
| output | mrr_zq_low_load | [RK_NUM*SC_NUM-1:0] | Command_Arbiter | core_clk | func_if
| Input | soft_cmd_req | 1 | TOP | core_clk | sci_if | soft_req
| Input | soft_cmd_qos | 1 | TOP | core_clk | sci_if | soft_grant/load(Load is connected, Grant will be connected if timing could not meet)
| output | zq_load_h | 1 | Command_Arbiter | core_clk | func_if
| output | mrrx_load_h | 1 | Command_Arbiter | core_clk | func_if
| output | mrr4_load_h | 1 | Command_Arbiter | core_clk | func_if
| output | pdx_lp_load_rank | 1 | Command_Arbiter | core_clk | func_if
| output | cas_off_lp_load_rank | 1 | Command_Arbiter | core_clk | func_if
| output | refab_load_ref_h | 1 | Command_Arbiter | core_clk | func_if
| output | refdb_load_ref_h | 1 | Command_Arbiter | core_clk | func_if
| output | rfmab_load_ref_h | 1 | Command_Arbiter | core_clk | func_if
| output | rfmpb_load_ref_h | 1 | Command_Arbiter | core_clk | func_if
| Input | actpre_pa_cmd_vld | 1 | TOP | core_clk | func_if
| Input | actpre_pa_cmd_type | 1 | TOP | core_clk | func_if
| Input | actpre_pa_cmd_hqos | 1 | TOP | core_clk | func_if

## Pre_All
Category | I/O | Port Name | Width | From/To | Clock Domain | TAG | Description
CLK & RESET Interface | input | core_clk | 1 | CRG | core_clk |  | core_clk
| input | core_rstn | 1 | CRG | async |  | core_rstn
| output | pre_gnt_be | 1 | TOP | core_clk | pre_gnt_if_be | Gnt Type Pulse
| output | pre_gnt_type_be | 1 | TOP | core_clk | pre_gnt_if_be | Gnt Type Pulse
| output | pre_gnt_bank_be | [DDRC_SCRKBK_WIDTH-1:0] | TOP | core_clk | pre_gnt_if_be | Gnt Type Pulse
| input | pre_all_intent_ref | [RK_NUM*SC_NUM-1:0] | TOP | core_clk | pre_all_if_ref | pre_all_intent_ref
| input | pre_all_intent_qos_ref | [RK_NUM*SC_NUM-1:0] | TOP | core_clk | pre_all_if_ref | pre_all_intent_qos_ref
| output | pre_all_intent_grant_ref | [RK_NUM*SC_NUM-1:0] | TOP | core_clk | pre_all_if_ref | pre_all_intent_grant_ref
| input | prepb_req_ref | [RK_NUM*SC_NUM-1:0] | TOP | core_clk | pre_pb/mrr_if | prepb_req_ref
| input | prepb_req_qos_ref | [RK_NUM*SC_NUM-1:0] | TOP | core_clk | pre_pb/mrr_if | prepb_req_qos_ref
| output | prepb_grant_ref | 1 | TOP | core_clk | pre_pb/mrr_if | prepb_grant_ref
| input | pre_ab(all)_req(intent)_pim | [RK_NUM*SC_NUM-1:0] | TOP | core_clk | pre_all_if_pim | pre_ab(all)_req_pim
| input | pre_ab(all)_req(intent)_urgent(_qos)_pim | [RK_NUM*SC_NUM-1:0] | TOP | core_clk | pre_all_if_pim | pre_ab(all)_req_urgent(_qos)_pim
| input | pre_ab(all)_req_type_pim | [3*RK_NUM*SC_NUM-1:0] | TOP | core_clk | pre_all_if_pim | pre_ab(all)_req_type_pim
| output | pre_ab(all)_ack(grant)_pim | [RK_NUM*SC_NUM-1:0] | TOP | core_clk | pre_all_if_pim | pre_ab(all)_ack(grant)_pim
| input | pre_ab(all)_req(intent)_lp | [RK_NUM-1:0] | TOP | core_clk | pre_all_if_lp | pre_ab(all)_req(intent)_lp
| input | pre_ab(all)_req(intent)_(_qos)_lp | [RK_NUM-1:0] | TOP | core_clk | pre_all_if_lp | pre_ab(all)_req(intent)_(_qos)_lp
| output | pre_ab(all)_grant_lp | [3*RK_NUM*SC_NUM-1:0] | TOP | core_clk | pre_all_if_lp | pre_ab(all)_grant_lp
| output | pa_pre_all_grant | [RK_NUM-1:0] | TOP | core_clk | gnt_if_lpc | pa_pre_all_grant
| output | pa_pre_pb_grant | [RK_NUM-1:0] | TOP | core_clk | gnt_if_lpc | pa_pre_pb_grant
| output | pre_vld | [2**RK_NUM-1:0] | TOP | core_clk | pre_all_if_lc | pre_vld
| output | pre_ph | [2*2**RK_NUM-1:0] | TOP | core_clk | pre_all_if_lc | pre_ph
| output | pre_addr | [2**RK_NUM-1:0] | TOP | core_clk | pre_all_if_lc | pre_addr
| output | pre_type | [2*2**RK_NUM-1:0] | TOP | core_clk | pre_all_if_lc | pre_type
| input | pre_ab_allow | [2**RK_NUM-1:0] | TOP | core_clk | pre_all_if_lc | pre_ab_allow
| input | pre_ab_allow_ph | [2*2**RK_NUM-1:0] | TOP | core_clk | pre_all_if_lc | pre_ab_allow_ph
| input | spre_ab_allow | [2**RK_NUM-1:0] | TOP | core_clk | pre_all_if_lc | spre_ab_allow
| input | spre_ab_allow_ph | [2*2**RK_NUM-1:0] | TOP | core_clk | pre_all_if_lc | spre_ab_allow_ph
| output | pa_cmd_vld | 1 | TOP | core_clk | pre_all_if_dfi | pa_cmd_vld
| output | pa_dfi_cmd_type | [DDRC_PA_CMD_WIDTH-1:0] | TOP | core_clk | pre_all_if_dfi | pa_cmd_pre_all
| output | pa_dfi_cmd_rank | [RK_NUM-1:0] | TOP | core_clk | pre_all_if_dfi | pa_dfi_cmd_rank_pre_all
| output | pa_dfI_cmd_phase | [DDRC_PA_PHASE_WIDTH-1:0] | TOP | core_clk | pre_all_if_dfi | pa_dfI_cmd_phase
| output | pa_dfi_cmd_sc | 1 | TOP | core_clk | pre_all_if_dfi | pa_dfi_cmd_sc_pre_all
| output | preab_req_preall | [RK_NUM*SC_NUM-1:0] | Command_Arbiter | core_clk | preall_if | preab_req_preall
| output | preab_req_qos_preall | [RK_NUM*SC_NUM-1:0] | Command_Arbiter | core_clk | preall_if | preab_req_preall
| input | preab_grant_preall | [RK_NUM*SC_NUM-1:0] | Command_Arbiter | core_clk | preall_if | preab_req_preall

## BP_If
Category | I/O | Port Name | Width | From/To | Clock Domain | TAG | Description
| input | core_clk | 1 | CRG | core_clk |  | core_clk
| input | core_rstn | 1 | CRG | async |  | core_rstn
| input | bp_req_ref | [RK_NUM*SC_NUM-1:0] | TOP | core_clk | bp_if_ref | 3DS will be dropped in Protocol arbiter
| input | bp_type_ref | [RK_NUM*SC_NUM-1:0] | TOP | core_clk | bp_if_ref | bq_type_ref 0 dual bank 1 all bank
| input | bp_rnkbgbk_0_ref | DDRC_SCRKBGBK_WIDTH*RK_NUM*SC_NUM | TOP | core_clk | bp_if_ref | bp_rnkbgbk_0_ref
| input | bp_rnkbgbk_1_ref | DDRC_SCRKBGBK_WIDTH*RK_NUM*SC_NUM | TOP | core_clk | bp_if_ref | bp_rnkbgbk_1_ref
| input | backpressure_pim(bp_req_pim) | [RK_NUM-1:0] | TOP | core_clk | bp_if_pim | backpressure_pim(bp_req_pim)
| input | backpressure_urgent_pim(bp_hqos_pim) | [RK_NUM-1:0] | TOP | core_clk | bp_if_pim | backpressure_urgent_pim(bp_hqos_pim)
| input | bp_req_lp | [RK_NUM*SC_NUM-1:0] | TOP | core_clk | bp_if_lp | bp_req_lp
| output | bp_req_fe | [RK_NUM*SC_NUM-1:0] | BQ_FE | core_clk | bp_if_fe | bp_req_fe
| output | bp_type_fe | [RK_NUM*SC_NUM-1:0] | BQ_FE | core_clk | bp_if_fe | bp_rnkbnk_fe
| output | bp_rnkbgbk_0_pa | DDRC_SCRKBGBK_WIDTH*RK_NUM*SC_NUM | BQ_FE | core_clk | bp_if_fe | bp_rnkbgbk_0_pa
| output | bp_rnkbgbk_1_pa | DDRC_SCRKBGBK_WIDTH*RK_NUM*SC_NUM | BQ_FE | core_clk | bp_if_fe | bp_rnkbgbk_1_pa

## Parameter_Info
DDRC_XX_RK/ROW/BG/BK/COL/LRK_WIDTH
DDRC_XX_PC_NUM
DDRC_XX_ADDR/DATA/QOS/ID_WIDTH
DDRC_XX_BQ/BSM_NUM
DDRC_XX_CAM_DEPTH
| PB |  | BQFE |  | BQBE |  | PA |  | PP |  | AR |  | LC |  | PIM |  | PA |  | DFI_IF |  | WP |  | RDB |  | RASC |  | LPC
| Prebuffer | Configuration | BQ FE | Configuration | BQ BE | Configuration | Protocol Arbiter | Configuration | Precharge Prediction | Configuration | Auto Ref | Configuration | LCTRL | Configuration | PIM | Configuration | Protocol Arbiter |  | DFI_IF | Configuration | Write Path | Configuration | Read Data Buffer | Configuration | RASC | Configuration | LPC | Configuration
DRAM Configuration | DDRC_PB_RK_WIDTH | 2 | DDRC_BQ_RK_WIDTH | 2 | DDRC_BE_RK_WIDTH | 2 | DDRC_PA_RK_WIDTH | 2 | DDRC_PP_RK_WIDTH | 2 | DDRC_AR_RK_WIDTH | 2 | DDRC_LC_BK_WIDTH | 2 | DDRC_PIM_RK_WIDTH | 4 | DDRC_PA_RK_WIDTH | 2 | [6 empty] | DDRC_RASC_RK_WIDTH | 2 | RANK NUM | 4,
| DDRC_PB_ROW_WIDTH | 17 | DDRC_BQ_ROW_WIDTH | 17 | DDRC_BE_ROW_WIDTH | 17 | DDRC_PA_ROW_WIDTH | 17 | DDRC_PP_ROW_WIDTH | 17 | DDRC_AR_LGRK_WIDTH | 17 | DDRC_LC_BG_WIDTH | 3 |  |  | DDRC_PA_ROW_WIDTH | 16 | [6 empty] | DDRC_RASC_BG_WIDTH | 2 | DDRC_LPC_PD_IDLE_THR_WIDTH | 16,
| DDRC_PB_BG_WIDTH | 2 | DDRC_BQ_BG_WIDTH | 2 | DDRC_BE_BG_WIDTH | 2 | DDRC_PA_BG_WIDTH | 2 | DDRC_PP_BG_WIDTH | 2 | DDRC_AR_ADDR_WIDTH | 2 | DDRC_LC_LRK_WIDTH | 1 |  |  | DDRC_PA_BG_WIDTH | 2 | [6 empty] | DDRC_RASC_BA_WIDTH | 2 | DDRC LPC SR_IDLE_THR_WIDTH | 16
| DDRC_PB_BK_WIDTH | 2 | DDRC_BQ_BK_WIDTH | 2 | DDRC_BE_BK_WIDTH | 2 | DDRC_PA_BK_WIDTH | 2 | DDRC_PP_BK_WIDTH | 2 | DDRC_AR_BA_WIDTH | 2 | DDRC_LC_RK_WIDTH | 2 |  |  | DDRC_PA_BK_WIDTH | 2 | [6 empty] | DDRC_RASC_ROW_WIDTH | 17 | DDRC_LPC_LP1_IDLE_TH_WIDTH | 16,
| DDRC_PB_COL_WIDTH | 2 | DDRC_BQ_COL_WIDTH | 2 | DDRC_BE_COL_WIDTH | 2 | DDRC_PA_SC_WIDTH | 1 | DDRC_PP_COL_WIDTH | 2 | [6 empty] | DDRC_PA_SC_WIDTH | 1 | [6 empty] | DDRC_RASC_COL_WIDTH | 6 | DDRC LPC T CSPD WIDTH | 8,
| DDRC_PP_SC_WIDTH | 1 | DDRC_BQ_LRANK_WIDTH | 0 | DDRC_BE_LRK_WIDTH | 0 | [18 empty] | DDRC_RASC_ADDR_WIDTH | 29 | DDRC LPC T SR_WIDTH | 8,
|  |  | DDRC_BQ_PC_WIDTH | 1 | DDRC_BE_PSCH_WIDTH | 0 | [20 empty] | DDRC LPC T CTRL DELAY WIDTH | 5,
|  |  | DDRC_BQ_SC_WIDTH | 1 | [22 empty] | DDRC_LPC_T_LP_RESP WIDTH | = 8,
[27 empty] | DDRC_LPC_T_CSLCK WIDTH | 6,
[27 empty] | DDRC LPC_T_CKCSH_WIDTH | = 6,
ADDR & DATA & QOS & ID | DDRC PB QOS WIDTH | 2 | DDRC_BQ_QOS_WIDTH | 4 | DDRC_BE_QOS_WIDTH | 2 | DDRC_PA_QOS_WIDTH | 4 |  |  | DDRC_AR_QOS_WIDTH | 2 | DDRC_LC_ADDR_WIDTH | 10 | DDRC_PIM_ADDR_WIDTH | 10 | DDRC_PA_QOS_WIDTH | 4 | ID_WIDTH | 16, | DDRC_WP_DATA_WIDTH | 512 | DDRC_RDB_DFI_DATA_WIDTH | 48 | DDRC_RASC_QOS_WIDTH | 4 | DDRC LPC T RCD WIDTH | 6,
| DDRC PB ADDR WIDTH | 35 | DDRC_BQ_CMD_INFO_WIDTH | 100 | DDRC_BE_RDWR TYPE WIDTH | 4 | DDRC_PA_RD_INFO_WIDTH | 256 | [8 empty] | DDRC_PA_RD_INFO_WIDTH | 16 | USER_WIDTH | 16, | DDRC_WP_ADDR_WIDTH | 35 | DDRC_RDB_DATA_WIDTH | 512 | DDRC_RASC_DATA_WIDTH | 512 | DDRC LPC T RPAB WIDTH | 6,
| DDRC PB DATA WIDTH | 512 | DDRC_BQ_QOS_ORG_WIDTH | 2 | DDRC_BE_RDWR_INFO_WIDTH | 40 | DDRC_PA_WR_INFO_WIDTH | 128 | [8 empty] | DDRC_PA_WR_INFO_WIDTH | 16 |  |  | DDRC_WP_RESP_INFO | 135 | DDRC_RDB_ADDR_WIDTH | 48 | DDRC_RASC_POISON_WIDTH | 8 | DDRC LPC T RPPB WIDTH | 6,
| DDRC PB ID WIDTH | 10 | DDRC_BQ_ID_WIDTH | 12 | DDRC_BE_ACTPRE_INFO_WIDTH | 40 | [14 empty] | DDRC WP_ECC_WIDTH | 128 | DDRC_RDB_ID_WIDTH | 12 | DDRC_RASC_WR_INFO_WIDTH | 32 | DDRC_LPC_T_DRAM CLK_DIS_WIDTH = | 4,
| DDRC_PB_RD_INFO_WIDTH | 135 | DDRC_BQ_RD_SRC_WIDTH | 4 | [18 empty] | DDRC_RDB_RD_SRC_WIDTH | 4 | DDRC_RASC_RD_INFO_WIDTH | 50
| DDRC_PB_WR_INFO_WIDTH | 1 | DDRC_BQ_RD_ID_WIDTH | 12 | [18 empty] | DDRC_RDB_ECC_WIDTH | 32 | DDRC_RASC_ECC_WIDTH | 32 | DDRC LPC T DRAM CLK_EN WIDTH | 4,
[23 empty] | DDRC_RDB_DBI_WIDTH | 32 | DDRC_RASC_ERR_INFO_WIDTH | 1170+ADDR_WIDTH
[23 empty] | DDRC_RDB_CMD_INFO_WIDTH | 80 | DDRC_RASC_CMD_SRC_WIDTH | 4
[25 empty] | DDRC_RASC_ID_WIDTH | 12
[25 empty] | DDRC_RASC_INFO_WIDTH | 50
Bank Queue & BSM Number |  |  | DDRC_BQ_BQ_NUM | 4 | DDRC_BE_BQ_BG_NUM | 4 | DDRC_PA_BQ_NUM | 4 |  |  | DDRC_AR_BQ_NUM | 4 | DDRC_LC_BSM_NUM | 128, | DDRC_PIM_CAM_DEPTH | 64 | DDRC_PA_BQ_NUM | 4 | [8 empty] | DDRC LPC FREQUENCY_WIDTH | 5
|  |  | DDRC_BQ_BSM_DEPTH | 128 | DDRC_BE_MPOOL_NUM | 128 |  |  |  |  | DDRC_AR_CAM_DEPTH | 32
[5 empty] | DDRC_BE_BSM_NUM | 128 |  |  |  |  | DDRC_AR_BSM_NUM | 128
[11 empty] | DDRC_AR_MPOOL_NUM | 384
Internal |  |  | DDRC_BQ_ENABLE_MPOOL | 0 | DDRC_BE_RDWR_BUF_DEPTH | 8 |  |  | DDRC_PP_BQ_FE_BUF_DEPTH | 32 | DDRC_AR_TOTAL_BANK_NUM | DDRC_AR_RK_NUM*DDRC_AR_LGRK_NUM*DDRC_AR_BA_NUM | DDRC_LC_DIMM_NDCAC WIDTH | 6, | DDRC_PIM_LP_ST_WIDTH | 4 | DDRC_PA_DDRC_PA_RKBKBG_WIDTH | DDRC_PA_RK_WIDTH + DDRC_PA_BG_WIDTH + DDRC_PA_BK_WIDTH | PHY_DFI_EN_WIDTH | = 2 |  |  | DDRC_RDB_DEPTH | = 64, | DDRC_RASC_TOTAL_DATA_WIDTH | 576
| DDRC PB RD PRE OTSD | 64 | DDRC_BQ_REF_FSM_NUM | 4 | DDRC_BE_BQ_BANK_NUM_WIDTH | 5 |  |  | DDRC_PP_BQ_BE_BUF_DEPTH | 32 | DDRC_AR_TOTAL_LGRK_NUM | DDRC_AR_RK_NUM*DDRC_AR_LGRK_NUM | DDRC_LC_DIMM_NREFA_WIDTH | 6, | DDRC_PIM_NIBBLE_NUM | 10 | DDRC_PA_RDWR_INFO_WIDTH | DDRC_PA_RD_INFO_WIDTH + DDRC_PA_WR_INFO_WIDTH |  |  |  |  | DDRC_RDB_ERR_INFO_WIDTH | 20 | DDRC_RASC_ACLS_NUM | 32
| DDRC PB WR_OTSD | 512 | DDRC_BQ_CAM_DEPTH | 32 | LPDDR | 0 |  |  | DDRC_PP_BANK_NUM | 64 | DDRC_AR_TOTAL_ENTRY_NUM | DDRC_AR_BQ_NUM*DDRC_AR_CAM_DEPTH | [10 empty] | DDRC_RDB_MRR_CMD_INFO_WIDTH | = 9, | DDRC_RASC_ROWSP_NUM | 128
| DDRC_PB_RD_QUEUE_NORMAL_DEPTH_WIDTH | 2 | DDRC_BQ_BSM_EXT | 2 | RDIMM | 1 |  |  | DDRC_PP_ROW_CYCLE | 1 | DDRC_AR_TOTAL_ENTRY_WIDTH | clog2(DDRC_AR_TOTAL_ENTRY_NUM)+1 | DDRC_LC_RL_WIDTH | 8 | DDRC_PIM_RK_NUM | 2**DDRC_PIM_RK_WIDTH |  |  |  |  | DDRC WP RAM DEPTH | 224 | DDRC_RDB_RL_DEPTH | = 16, | DDRC_RASC_ERR_BITMAP_WIDTH | 544
| DDRC_PB_RD_QUEUE_HIGH_DEPTH_WIDTH | 2 | DDRC_BQ_SIZE WIDTH | 2 | MRDIMM | 0 |  |  | DDRC_PP_ROW_BUF_DEPTH | 4 | DDRC_AR_BQ_ENTRY_WIDTH | clog2(DDRC_AR_CAM_DEPTH)+1 | DDRC_LC_T_RRD_L_WIDDDRC_LC_TH | 5 | DDRC_PIM_BQF_ST_WIDTH | 2*2**DDRC_PIM_RK_WIDTH |  |  |  |  | DDRC WP FIFO DEPTH | 8 | DDRC_RDB_BL | = 16, | DDRC_RASC_BYTENUM_PERCOL | 64
| DDRC_PB_WR_BUF_RDATA_QUEUE_WIDTH | 3 | DDRC_BQ_CNT_WIDTH | 10 | [LocalParam] RANK_NUM | 2^DDRC_BE_RK_WIDTH | DDRC_PA_CMD_WIDTH | 5 | DDRC_PP_BSM_SIZE | 64 | DDRC_AR_POSTPONE_CNT_WIDTH | 4 | DDRC_LC_T_RRD_S_WIDDDRC_LC_TH | 4 | DDRC_PIM_CAM_WIDTH | $clog2(DDRC_PIM_CAM_DEPTH) |  |  |  |  | DDRC WP_RESP FWD BUF DEPTH | 4 | DDRC_RDB_BL_CRC | = 2, | DDRC_RASC_CW_COL_F | $clog2(2**DDRC_RASC_COL_WIDTH/DDRC_RASC_BYTENUM_PERCOL)
| DDRC_PB_WR_BUF_DEPTH_WIDTH | 9 | [LocalParam]ADDR_WIDTH | BG_WIDTH + RK_WIDTH + LRK_WIDTH +BK_WIDTH + ROW_WIDTH + COL_WIDTH, | [LocalParam] BG_NUM | 2^DDRC_BE_BG_WIDTH | DDRC_PA_PHASE_WIDTH | 2 |  |  | DDRC_AR_OPCODE_PRESB | 5'd21 | DDRC_LC_T_FAW_WIDTH | 8 | [8 empty] | DDRC_RDB_RSD_DELAY | 2 | DDRC_RASC_SPPR_SRAM_DEPTH_WIDTH | 6
| DDRC_PB_COLLI_GRP_DEPTH_WIDTH | 3 | [LocalParam]RKBK_WIDTH | RK_WIDTH + LRK_WIDTH + BK WIDTH. | [LocalParam] BSM_WIDTH | (DDRC_BE_BSM_NUM > 1 ? $clog2(BSM_NUM) : 1), |  |  |  |  | DDRC_AR_OPCODE_PREAB | 5'd20 | DDRC_LC_T_RP_WIDTH | 7 | [8 empty] | RDB_WIDTH | = $clog2(RDB_DEPTH) | DDRC_RASC_ACLS_SRAM_DEPTH_WIDTH | $clog2(DDRC_RASC_ACLS_NUM)
| DDRC_PB_WR_HIGH_QUEUE_DEPTH_WIDTH | 4 | [LocalParam]RKBKR_WIDTH = | BG_WIDTH + RK_WIDTH + LRK_WIDTH +BK_WIDTH + ROW_WIDTH + COL_WIDTH, | [LocalParam] RKBGBK WIDTH | (DDRC_BE_BG_WIDTH + DDRC_BE_PSCH_WIDTH + DDRC_BE_RK_WIDTH + DDRC_BE_LRK_WIDTH + DDRC_BE_BK_WIDTH) |  |  |  |  | DDRC_AR_OPCODE_REFSB | 5'd18 | DDRC_LC_T_RPAB_WIDTH | 7 | [10 empty] | DDRC_RASC_UE_RETRY_ENTRY_NUM | 32
| DDRC_PB_WR_NORMAL_QUEUE_FE_DEPTH_WIDTH | 9 | [LocalParam]RKBGBK_WIDTH = | BG_WIDTH + RK_WIDTH + LRK_WIDTH + BK_WIDTH, | [LocalParam] ACTPRE_ADDR_WIDTH | (RKBGBK_WIDTH + DDRC_BE_ROW_WIDTH), |  |  |  |  | DDRC_AR_OPCODE_REFAB | 5'd16 | DDRC_LC_T_RTP_WIDTH | 6 | [10 empty] | DDRC_RASC_RD_CMD_SEC_F | 33
| DDRC_PB_WR_NORMAL_QUEUE_BE_DEPTH_WIDTH | 6 | [LocalParam]RK_NUM = | 2 ** RK_WIDTH, | [LocalParam] RDWR_ADDR_WIDTH | (RKBGBK WIDTH + DDRC_BE_COL_WIDTH), |  |  |  |  | DDRC_AR_OPCODE_RFMSB | 5'd19 | DDRC_LC_T_CL_WIDTH | 7 | [10 empty] | DDRC_RASC_WR_CMD_SEC_F | 0
| DDRC_PB_PAGE_TABLE_NUM | 16 | [LocalParam]TOTAL_BANKS = | 1 << RKBGBK_WIDTH, | [localparam] ADDR_WIDTH | (ACTPRE_ADDR_WIDTH + DDRC_BE_COL_WIDTH), |  |  |  |  | DDRC_AR_OPCODE_RFMAB | 5'd17 | DDRC_LC_T_WR_WIDTH | 7 | [10 empty] | DDRC_RASC_RK_NUM | 2**DDRC_RASC_RK_WIDTH
| DDRC_PB_WR_NORMAL_QUEUE_BE_DEPTH | 64 | [LocalParam]BSM_DEPTH_EXT = | BSM_DEPTH"* (1 << BSM_E:xT), | [localparam] BMU NUM | (DDRC_BE_BSM_NUM + DDRC_BE_MPOOL_NUM), | [6 empty] | DDRC_LC_T_DCAW_WIDTH | 8 | [10 empty] | DDRC_RASC_RASC_SRC_W | 3
| DDRC PB PREDICT_DEPTH | 256 | [LocalParam]DIR_WIDTH = | RK_WIDTH + 1 | [localparam] TIMER_WIDTH | 16 | [6 empty] | DDRC_LC_T_RC_WIDTH | 9 | [10 empty] | DDRC_RASC_ACLS_HIT_W | 1
| DDRC_PB_FLAG_BIT_WIDTH | 32 | [LocalParam]CAM_WIDTH = | $clog2(CAM_DEPTH), | [8 empty] | DDRC_LC_T_MRD_WIDTH | 7 | [10 empty] | DDRC_RASC_ACLS_INDEX_W | DDRC_RASC_ACLS_SRAM_DEPTH_WIDTH
|  |  | [LocalParam]BSM_WIDTH = | $clog2(BSM_DEPTH) |  |  | DDRC_SCRKBGBK_WIDTH | DDRC_PA_SC_WIDTH+DDRC_PA_BK_WIDTH+DDRC_PA_BG_WIDTH+DDRC_PA_RK_WIDTH |  |  |  |  | DDRC_LC_T_MRR_WIDTH | 8 | [10 empty] | DDRC_RASC_SPPR_HIT_W | 1
|  |  | DDRC_SCRKBGBK_WIDTH | BG_WIDTH + RK_WIDTH + BK_WIDTH+SC_WIDTH |  |  | DDRC_SCRK_WIDTH | DDRC_PA_SC_WIDTH+DDRC_PA_RK_WIDTH |  |  |  |  | DDRC_LC_T_XS_WIDTH | 11 | [10 empty] | DDRC_RASC_SPPR_INDEX_W | DDRC_RASC_SPPR_SRAM_DEPTH_WIDTH
|  |  | DDRC_SCRK_WIDTH | RK_WIDTH + SC_WIDTH |  |  | DDRC_SCRKBK_WIDTH | DDRC_PA_SC_WIDTH+DDRC_PA_RK_WIDTH+DDRC_PA_BK_WIDTH |  |  |  |  | DDRC_LC_T_RFC1_WIDTH | 11 | [10 empty] | DDRC_RASC_RETRY_INDEX_W | $clog2(DDRC_RASC_UE_RETRY_ENTRY_NUM)
[7 empty] | RK_NUM | 2*DDRC_PA_RK_WIDTH |  |  |  |  | DDRC_LC_T_RFC2_WIDTH | 10 | [10 empty] | DDRC_RASC_RETRY_NUM_W | 2
[7 empty] | SC_NUM | 2*DDRC_PA_SC_WIDTH |  |  |  |  | DDRC_LC_T_RFCSB_WIDTH | 10 | [10 empty] | DDRC_RASC_SEC_EN_W | 1
[13 empty] | DDRC_LC_T_RFSBRD_WIDTH | 8 | [10 empty] | DDRC_RASC_RASC_SB_WIDTH | DDRC_RASC_RASC_SRC_W+DDRC_RASC_ACLS_HIT_W+DDRC_RASC_ACLS_INDEX_W+DDRC_RASC_SPPR_HIT_W+DDRC_RASC_SPPR_INDEX_W+DDRC_RASC_RETRY_INDEX_W+DDRC_RASC_RETRY_NUM_W+DDRC_RASC_SEC_EN_W
[13 empty] | DDRC_LC_T_RFC_DPR_WIDTH | 10 | [10 empty] | DDRC_RASC_RASC_SRC_F | 0
[13 empty] | DDRC_LC_T_XP_WIDTH | 5 | [10 empty] | DDRC_RASC_ACLS_HIT_F | DDRC_RASC_RASC_SRC_F + DDRC_RASC_RASC_SRC_W
[13 empty] | DDRC_LC_T_ZQLAT_WIDTH | 7 | [10 empty] | DDRC_RASC_ACLS_INDEX_F | DDRC_RASC_ACLS_HIT_F + DDRC_RASC_ACLS_HIT_W
[13 empty] | DDRC_LC_T_RCD_WIDTH | 7 | [10 empty] | DDRC_RASC_SPPR_HIT_F | DDRC_RASC_ACLS_INDEX_F + DDRC_RASC_ACLS_INDEX_W
[13 empty] | DDRC_LC_T_RAS_WIDTH | 8 | [10 empty] | DDRC_RASC_SPPR_INDEX_F | DDRC_RASC_SPPR_HIT_F + DDRC_RASC_SPPR_HIT_W
[13 empty] | DDRC_LC_T_CCD_L_WIDTH | 6 | [10 empty] | DDRC_RASC_RETRY_INDEX_F | DDRC_RASC_SPPR_INDEX_F + DDRC_RASC_SPPR_INDEX_W
[13 empty] | DDRC_LC_T_CCD_S_WIDTH | 5 | [10 empty] | DDRC_RASC_RETRY_NUM_F | DDRC_RASC_RETRY_INDEX_F + DDRC_RASC_RETRY_INDEX_W
[13 empty] | DDRC_LC_T_CCD_L_WTR_WIDTH | 8 | [10 empty] | DDRC_RASC_SEC_EN_F | DDRC_RASC_RETRY_NUM_F + DDRC_RASC_RETRY_NUM_W
[13 empty] | DDRC_LC_T_CCD_WTRA_WIDTH | 9 | [10 empty] | DDRC_RASC_PS | 3'b001
[13 empty] | DDRC_LC_T_CCD_S_WTR_WIDTH | 7 | [10 empty] | DDRC_RASC_DS | 3'b110
[13 empty] | DDRC_LC_T_XS_DLL_WIDTH | 12 | [10 empty] | DDRC_RASC_RETRY | 3'b111
[13 empty] | DDRC_LC_T_CCD_L_RTW_WIDTH | 6 | [10 empty] | DDRC_RASC_SP | 3'b100
[13 empty] | DDRC_LC_T_CCD_S_RTW_WIDTH | 5 | [10 empty] | DDRC_RASC_SP_ACLS | 3'b000
[13 empty] | DDRC_LC_T_CCD_L_WR_WIDTH | 8 | [10 empty] | DDRC_RASC_SP_SPPR | 3'b001
[13 empty] | DDRC_LC_T_CCD_L_WR2_WIDTH | 7 | [10 empty] | DDRC_RASC_SP_ROWSP | 3'b010
[13 empty] | DDRC_LC_T_CCD_S_WR_WIDTH | 6 | [10 empty] | DDRC_RASC_SP_ACLS_REDUCTION | 3'b011
[13 empty] | DDRC_LC_T_PPD_WIDTH | 4 | [10 empty] | DDRC_RASC_SP_SPPR_REDUCTION | 3'b100
[13 empty] | DDRC_LC_T_WTP_WIDTH | 9 | [10 empty] | DDRC_RASC_SP_ROWSP_REDUCTION | 3'b101
[13 empty] | DDRC_LC_T_WRA2ACT_WIDTH | 9 | [10 empty] | DDRC_RASC_RASC | 4'b1000
[13 empty] | DDRC_LC_DDRC_LC_T_RDA2ACT_WIDTH | 8 | [10 empty] | DDRC_RASC_CHB | 4'b0001~4'b0011
[13 empty] | DDRC_LC_T_RFC1_DPR_WIDTH | 10 | [10 empty] | DDRC_RASC_PB | 4'b1111
[13 empty] | DDRC_LC_T_RFC2_DPR_WIDTH | 9 | [10 empty] | DDRC_RASC_M0 | 4'b1001~4'b1110
[13 empty] | DDRC_LC_T_REFI_WIDTH | 10 | [10 empty] | DDRC_RASC_MBIST | 4'b1001
[13 empty] | DDRC_LC_T_ZQC_WIDTH | 12
[13 empty] | DDRC_LC_T_LIM_WIDTH | 7
[13 empty] | DDRC_LC_T_PDEN_WIDTH | 3
[13 empty] | DDRC_LC_T_RDPDEN_WIDTH | 7
[13 empty] | DDRC_LC_T_WRPDEN_WIDTH | 8
[13 empty] | DDRC_LC_T_PD_WIDTH | 6
[13 empty] | DDRC_LC_T_OSC_BLOCK_WIDTH | 13
[13 empty] | DDRC_LC_T_UPD_BLOCK_WIDTH | 11
[13 empty] | DDRC_LC_T_SWCMD_WIDTH | 11
[13 empty] | DDRC_LC_T_PREALL_WIDTH | 11
[13 empty] | DDRC_LC_T_WR2WR_GAP_WIDTH | 4
[13 empty] | DDRC_LC_T_RD2WR_GAP_WIDTH | 4
[13 empty] | DDRC_LC_T_WR2RD_GAP_WIDTH | 4
[13 empty] | DDRC_LC_T_RD2RD_GAP_WIDTH | 4
`ifdef RDIMM_3DS
[13 empty] | DDRC_LC_DIMMREF_CNT | 3
`endif
[13 empty] | DDRC_LC_T_HIT_SR_WIDTH | 11
[13 empty] | DDRC_LC_T_CCD_WTR_DPS_WIDTH | 7
[13 empty] | DDRC_LC_T_WR2RD_DPS_GAP_WIDTH | 4
[13 empty] | DDRC_LC_T_CCD_RTW_DPS_WIDTH | 6
[13 empty] | DDRC_LC_T_RD2WR_DPS_GAP_WIDTH | 4
[13 empty] | DDRC_LC_T_DCS_GAP_WIDTH | 4
[13 empty] | DDRC_LC_T_REFABRD_DLR_WIDTH | 7
[13 empty] | DDRC_LC_T_OSCCAL_WIDTH | 8
[13 empty] | DDRC_LC_T_HITSR_WIDTH | 9
[13 empty] | DDRC_LC_T_CKSRX_WIDTH | 5